## Plan1
Note on C8: Serviços Fevereiro 2011 Insumos Janeiro 2011

## Plan2
PREFEITURA DE JOAÇABA
|  |  |  | ABRIGO DE PASSAGEIROS - Área: 42,84 m² |  |  | BDI = | 25%
|  |  |  | Local: BR 282 – Distrito Industrial – Joaçaba – SC. |  |  |  | 1.25
PLANILHA ORÇAMENTÁRIA: 01/2014
|  |  | Cliente: | PMJ | O.S. Nº |  | Orçado: | 2014-01-16
| 6,00 m |  | Espécie: | Cobertura em Policarbonato 10 mm | 42.84 | m² | Pedido:
INFRAESTRUTURA CIVIL
ITEM | QUANT | UN. | CÓDIGO / SIN. | D E S C R I Ç Ã O |  |  | R$ UNIT | VALOR
01 | 2 | m² | 73822/001 | Limpeza e preparo do terreno. |  |  | 30.04 | 60.08
02 | 2 | m³ | 78018 | Escavação manual em solo qquer terreno exceto rocha |  |  | 30.04 | 60.08
03 | 0.5 | m³ | 55835 | Aterro interno compactado manualmente |  |  | 43.81 | 21.905
04 | 1.6 | m³ | 73346 | Concreto armado (Fck=15MPa c/ aditivo impermeabilizante) - Incluindo preparo, lançamento, adensamento e cura. Inclusive formas para reutilização, conforme projeto. |  |  | 1875 | 3000
05 | 6 | m² | 145 | Impermeabilização com lona plastica e tinta betuminosa em fundações |  |  | 9 | 54
05 | 3.6 | m² | Comp. | Banco em madeira de Lei, estruturado em perfis metálicos conf. Projeto |  |  | 166 | 597.6
|  |  | VALOR TOTAL (Infraestrutura Civil) INCLUINDO BDI 25% |  |  |  |  | 3793.665
ESTRUTURA METALICA, MATERIAIS E MONTAGEM
ITEM | QUANT |  | CÓDIGO | D E S C R I Ç Ã O | PESO UNIT | PESO TOTAL | R$ UNIT | VALOR
01 |  |  |  | Tubo Preto 1/2"x2,25 = 21 mm | 1.06 | 0 | 5.44 | 0
02 |  |  |  | Tubo Preto 3/4"x2,25 = 27 mm | 1.359 | 0 | 5.44 | 0
03 |  |  |  | Tubo Preto 1"x2,65 = 34 mm | 2.022 | 0 | 5.44 | 0
04 |  |  |  | Tubo Preto 1.1/4"x2,65 = 42 mm | 2.591 | 0 | 5.44 | 0
05 |  |  |  | Tubo Preto 1.1/2"x3,00 = 49 mm | 3.344 | 0 | 5.44 | 0
06 | 10.0333 |  |  | TuboPreto 4"x3,00 = 100 mm | 9 | 541.8 | 4.5 | 2438.1
07 |  |  | 021202019 | Tubo Retangular 20x20 mm | 0.631 | 0 | 5.44 | 0
08 |  |  | 021252518 | Tubo Retangular 25x25 mm | 0.904 | 0 | 5.44 | 0
09 | 14 |  | 021203018 | Tubo Retangular 20x30 mm | 1.5 | 126 | 4.5 | 567
10 |  |  | 021305018 | Tubo Retangular 30x50 mm | 1.619 | 0 | 5.44 | 0
11 |  |  | 021408016 | Tubo Retangular 40x80 mm | 2.7633 | 0 | 5.44 | 0
12 |  |  | 0215010014 | Tubo Retangular 50x100x2,00 mm | 4.599 | 0 | 5.44 | 0
13 | 15 |  | 052242010 | Chapa Preta 2000x1000x3 mm | 48 | 720 | 3.5 | 2520
14 |  |  | 052242012 | Chapa Galvanizada Nº 24 2000x1200 | 1.8742 | 0 | 5.44 | 0
15 |  |  | 050313210 | Rebite Pop 3,2x10,2 mm - % | 0.1 | 0 | 1.32 | 0
16 |  |  | 012075038 | Perfil "U" 38x075x38x2,65 | 2.92 | 0 | 4.5 | 0
17 |  |  | 012070030 | Perfil "U" 30x070x30x2,65 | 2.35 | 0 | 4.5 | 0
18 |  |  | 011100040 | Perfil "U" 40x100x40x3,00 | 3.91 | 0 | 4.5 | 0
19 |  |  | 012100040 | Perfil "U" 40x100x40x2,65 | 3.45 | 0 | 4.5 | 0
20 |  |  | 013100040 | Perfil "U" 40x100x40x2,25 terça | 3.1 | 0 | 4.5 | 0
21 |  |  | 013044025 | Perfil "U" 25x044x25x2,25 | 1.4 | 0 | 3.5 | 0
5525.1
22 |  |  | 4 mm | Chp Policarb Compact 1.220x3.000 Cristal | 1 | 0 | 471.5 | 0
23 |  |  | 4 mm | Chapa Policarb Lisa 2.000x3.000 Cristal | 1 | 0 | 725 | 0
24 |  |  | 5 mm | Chapa Policarb Lisa 2.000x5.000 Cristal | 1 | 0 | 1210 | 0
25 |  |  |  | Chapa Policarb Alveolar 6 mm Cristal | 1 | 0 | 508.2 | 0
26 |  |  |  | Chapa Policarb Alveolar 6 mm Bronze | 1 | 0 | 590 | 0
27 |  |  |  | Chapa Policarb Alveolar 8 mm Cristal | 1 | 0 | 585 | 0
28 | 4 |  |  | Chapa Policarb Alveolar 10 mm Cristal | 1 | 4 | 750 | 3000
29 |  |  |  | Conjunto 04 - 6.000 mm | 1 | 0 | 37.8 | 0
30 | 3 |  | 2131 | Perfil Alumínio 2131 - 6.000 mm | 1 | 3 | 35 | 105
31 |  |  | 2132 | Perfil Alumínio 2132 - 6.000 mm | 1 | 0 | 110 | 0
32 |  |  | 2133 | Perfil Alumínio 2133 - 6.000 mm | 1 | 0 | 75.6 | 0
33 |  |  | 2134 | Perfil Alumínio 2134 - 6.000 mm | 1 | 0 | 54.6 | 0
34 |  |  | 2609 | Perfil Alumínio 2609 - 6.000 mm | 1 | 0 | 42 | 0
35 |  |  | 2613 | Perfil Alumínio 2613 - 6.000 mm | 1 | 0 | 80 | 0
36 |  |  | 2633 | Perfil Alumínio 2633 - 6.000 mm | 1 | 0 | 35 | 0
37 |  |  | 2634 | Perfil Alumínio 2634 - 6.000 mm | 1 | 0 | 35 | 0
38 |  |  |  | Perfil U Alumínio p/prot. borda 2.100 | 1 | 0 | 9 | 0
39 | 36 |  | 274 | Gaxeta GX-274 - m' | 1 | 36 | 0.9 | 32.4
40 | 24.8 |  | 1619 | Vidro Temperado 10 mm - m² | 1 | 24.8 | 260 | 6448
41 |  |  |  | Silicone GE SILPRUF | 1 | 0 | 15 | 0
42 |  |  |  | Fita em Alumínio-Porosa 25,4x33 m' | 1 | 0 | 110 | 0
43 |  |  |  | Fita em Alumínio - Lisa 25,4x50 m' | 1 | 0 | 30 | 0
9585.4
|  |  | VALOR MATERIAL |  |  |  |  | 15110.5
|  |  | VALOR INCLUINDO MÃO-DE-OBRA |  |  |  |  | 24176.8
| VALOR TOTAL (Forn. e Montagem Estrut. Metálica) INCLUINDO BDI 25% | [6 empty] | 30221
|  |  |  | TOTAL GERAL (Fornecimento e montagem estrutura metélica e infraestrutura civil) |  |  |  | 34014.665
Observação: A espessurua mínima dos tubos retangulares deverá ser mínima 1,20 mm. Para os tubos circulares e chapas do pórtico, a espessura do aço deverá ser mínima de 3,0mm. As chapas. As espessuras dos perfis e chapas de aço carbono citados deverá obedecer rigorasamente as espessuras míninas, sujeitos a conferencia através de aparelho ultrasson pela fiscalização após execução.

## BF-10
|  |  | ERMETAL ENGENHARIA LIMITADA | - CÁLCULOS DE ORÇAMENTOS
|  | Cliente: | PMJ | O.S. Nº |  | Orçado: | 2014-01-16
| 6,00 m | Espécie: | Cobertura em Policarbonato 10 mm | 42.84 | m² | Pedido:
ITEM | QUANT | CÓDIGO | D E S C R I Ç Ã O | PESO UNIT | PESO TOTAL | R$ UNIT | CUSTO
01 |  |  | Tubo Preto 1/2"x2,25 = 21 mm | 1.06 | 0 | 5.44 | 0
02 |  |  | Tubo Preto 3/4"x2,25 = 27 mm | 1.359 | 0 | 5.44 | 0
03 |  |  | Tubo Preto 1"x2,65 = 34 mm | 2.022 | 0 | 5.44 | 0
04 |  |  | Tubo Preto 1.1/4"x2,65 = 42 mm | 2.591 | 0 | 5.44 | 0
05 |  |  | Tubo Preto 1.1/2"x3,00 = 49 mm | 3.344 | 0 | 5.44 | 0
06 | 10.0333 |  | TuboPreto 4"x3,00 = 100 mm | 9 | 541.8 | 4.5 | 2438.1
07 |  | 021202019 | Tubo Retangular 20x20 mm | 0.631 | 0 | 5.44 | 0
08 |  | 021252518 | Tubo Retangular 25x25 mm | 0.904 | 0 | 5.44 | 0
09 | 14 | 021203018 | Tubo Retangular 20x30 mm | 1.5 | 126 | 4.5 | 567
10 |  | 021305018 | Tubo Retangular 30x50 mm | 1.619 | 0 | 5.44 | 0
11 |  | 021408016 | Tubo Retangular 40x80 mm | 2.7633 | 0 | 5.44 | 0
12 |  | 0215010014 | Tubo Retangular 50x100x2,00 mm | 4.599 | 0 | 5.44 | 0
13 | 15 | 052242010 | Chapa Preta 2000x1000x3 mm | 48 | 720 | 3.5 | 2520
14 |  | 052242012 | Chapa Galvanizada Nº 24 2000x1200 | 1.8742 | 0 | 5.44 | 0
15 |  | 050313210 | Rebite Pop 3,2x10,2 mm - % | 0.1 | 0 | 1.32 | 0
16 |  | 012075038 | Perfil "U" 38x075x38x2,65 | 2.92 | 0 | 4.5 | 0
17 |  | 012070030 | Perfil "U" 30x070x30x2,65 | 2.35 | 0 | 4.5 | 0
18 |  | 011100040 | Perfil "U" 40x100x40x3,00 | 3.91 | 0 | 4.5 | 0
19 |  | 012100040 | Perfil "U" 40x100x40x2,65 | 3.45 | 0 | 4.5 | 0
20 |  | 013100040 | Perfil "U" 40x100x40x2,25 terça | 3.1 | 0 | 4.5 | 0
21 |  | 013044025 | Perfil "U" 25x044x25x2,25 | 1.4 | 0 | 3.5 | 0
5525.1
22 |  | 4 mm | Chp Policarb Compact 1.220x3.000 Cristal | 1 | 0 | 471.5 | 0
23 |  | 4 mm | Chapa Policarb Lisa 2.000x3.000 Cristal | 1 | 0 | 725 | 0
24 |  | 5 mm | Chapa Policarb Lisa 2.000x5.000 Cristal | 1 | 0 | 1210 | 0
25 |  |  | Chapa Policarb Alveolar 6 mm Cristal | 1 | 0 | 508.2 | 0
26 |  |  | Chapa Policarb Alveolar 6 mm Bronze | 1 | 0 | 590 | 0
27 |  |  | Chapa Policarb Alveolar 8 mm Cristal | 1 | 0 | 585 | 0
28 | 4 |  | Chapa Policarb Alveolar 10 mm Cristal | 1 | 4 | 750 | 3000
29 |  |  | Conjunto 04 - 6.000 mm | 1 | 0 | 37.8 | 0
30 | 3 | 2131 | Perfil Alumínio 2131 - 6.000 mm | 1 | 3 | 35 | 105
31 |  | 2132 | Perfil Alumínio 2132 - 6.000 mm | 1 | 0 | 110 | 0
32 |  | 2133 | Perfil Alumínio 2133 - 6.000 mm | 1 | 0 | 75.6 | 0
33 |  | 2134 | Perfil Alumínio 2134 - 6.000 mm | 1 | 0 | 54.6 | 0
34 |  | 2609 | Perfil Alumínio 2609 - 6.000 mm | 1 | 0 | 42 | 0
35 |  | 2613 | Perfil Alumínio 2613 - 6.000 mm | 1 | 0 | 80 | 0
36 |  | 2633 | Perfil Alumínio 2633 - 6.000 mm | 1 | 0 | 35 | 0
37 |  | 2634 | Perfil Alumínio 2634 - 6.000 mm | 1 | 0 | 35 | 0
38 |  |  | Perfil U Alumínio p/prot. borda 2.100 | 1 | 0 | 9 | 0
39 | 36 | 274 | Gaxeta GX-274 - m' | 1 | 36 | 0.9 | 32.4
40 | 24.8 | 1619 | Vidro Temperado 10 mm - m² | 1 | 24.8 | 260 | 6448
41 |  |  | Silicone GE SILPRUF | 1 | 0 | 15 | 0
42 |  |  | Fita em Alumínio-Porosa 25,4x33 m' | 1 | 0 | 110 | 0
43 |  |  | Fita em Alumínio - Lisa 25,4x50 m' | 1 | 0 | 30 | 0
9585.4
[5 empty] | 722.535 | 705.4388 | 352.7194
[5 empty] | 30953.4 | 30221 | 15110.5
Observação: A espessurua mínima dos tubos retangulares, deverá ser mínima 1,20 mm. Para os tubos circulares e chapas do pórtico, a espessura do aço deverá ser mínima de 3,0mm. As chapas. As espessuras dos perfis e chapas de aço carbono citados deverá obedecer rigorasamente as espessuras míninas, sujeito a conferencia pela fiscalização através de aparelho ultrasson após execução.