## Orçamento
CONSTRUÇÃO DE ESTAÇÃO ELEVATÓRIO PARA RECALQUE DE ESGOTO PREDIAL
Local: Severino Fuga, Bairro Vila Pedrini – Joaçaba – SC.
PLANILHA ORÇAMENTÁRIA:
ITEM | DESCRIÇÃO DO SERVIÇO | QUANT. | UNID. | VALOR UNIT. (MAT. + M.O) | VALOR TOTAL | VALOR UNIT. (MAT. + M.O) COM BDI | VALOR TOTAL | Código SINAPI
1.0 | SERVIÇOS INICIAIS
1.1 | Demolição de alvenaria de blocos cerâmicos furados | 0.15 | m³ | 74.68 | 11.202 | 94.0968 | 14.1145 | 73899/002
1.2 | Demolição de piso/contrapiso (calçada) | 13 | m² | 19.81 | 257.53 | 24.9606 | 324.4878 | 73801/002
1.3 | Demolição de concreto | 0.21 | m³ | 194.17 | 40.7757 | 244.6542 | 51.3774 | 73616
1.4 | Retirada de revestimento cerâmico e apicotamento superficie | 22.1 | m² | 23.2 | 512.72 | 29.232 | 646.0272 | 85397+84084
| Total do item 1.0 |  |  |  | 822.2277 |  | 1036.0069
2.0 | MOVIMENTAÇÃO DE SOLO/BASE
2.1 | Escavação manual em solo mole ou rocha solta (Prof. até 3,00 m) | 13.08 | m³ | 73.97 | 967.5276 | 93.2022 | 1219.0848 | 73965/005
2.2 | Reaterro manual apiloado de valas em qualquer terreno exceto rocha | 8.78 | m³ | 15.78 | 138.5484 | 19.8828 | 174.571 | 72920
2.3 | Carga manual de solo/entulho em caminhao basculante | 4.3 | m³ | 20.65 | 88.795 | 26.019 | 111.8817 | 72897
2.4 | Transporte de entulho com caminhao basculante 6 m³, rodovia pav. DMT 2 KM | 4.3 | m³ | 4.5 | 19.35 | 5.67 | 24.381 | 72900
| Total do item 2.0 |  |  |  | 1214.221 |  | 1529.9185
3.0 | INFRA-ESTRUTURA/ SUPERESTRUTURA
3.1 | Fornecimento e instalação de Anéis pré-fabricados em concreto armado (Fck 15 Mpa) DN 1200mm p/ Tanque séptico com junta argamassada - completo cfe projeto | 2.5 | m | 772.93 | 1932.325 | 973.8918 | 2434.7295 | 73879/009+7749
3.2 | Caixa de Gordura - pré-fabricado DN-60 com tampa concreto - completo cfe projeto | 2 | unid | 185.07 | 370.14 | 233.1882 | 466.3764 | 74051/001
3.3 | Concreto armado (Fck=15MPa) - fundo / tampo p/TQ. e Cx. Gord. - pré-fabricado - completo cfe projeto | 0.2904 | m³ | 1784.19 | 518.1288 | 2248.0794 | 652.8423 | 73346
3.4 | Concreto estrutural (Fck=15MPa) - Envelopamento de tubulação - completo cfe projeto, inclusive control. Cura, e moldagem no local | 0.525 | m² | 1784.19 | 936.6997 | 2248.0794 | 1180.2417 | 73346
| Total do item 3.0 |  |  |  | 3757.2935 |  | 4734.1898
4.0 | IMPERMEABILIZAÇÀO
4.1 | Impermeabilização betuminosa em concreto (Interior de T.Q Sép. e Caixa Gorgura) | 15.755 | m² | 8.37 | 131.8693 | 10.5462 | 166.1554 | 74106/001
| Total do item 4.0 |  |  |  | 131.8693 |  | 166.1554
5.0 | ALVENARIAS E REVESTIMENTOS DE PAREDES
5.1 | Alvenaria de blocos de concreto vedacao 14x19x39cm, espessura 14cm, assentados com argamassa traco 1:0,5:8 (cimento, cal e areia), com junta de 10mm | 14 | m² | 64.51 | 903.14 | 81.2826 | 1137.9564 | 87449
5.2 | Reboco barra lisa (massa única) traço 1:2:6 (cim. Cal e areia média) espessura 1,5 cm sobre mureta | 19.25 | m² | 35.86 | 690.305 | 45.1836 | 869.7843 | 84023
5.3 | Azulejo 2A qualidade assentado com argamassa pré-fabricada de cimento colante, juntas a prumo, incluindo rejuntamento com cimento branco | 19.25 | m² | 32.98 | 634.865 | 41.5548 | 799.9299 | 87269
| Total do item 5.0 |  |  |  | 2228.31 |  | 2807.6706
6.0 | PAVIMENTAÇÕES/REVESTIMENTOS DE PISOS
6.1 | Lastro de pedra britada | 0.3 | m³ | 114.62 | 34.386 | 144.4212 | 43.3264 | 74164/004
6.2 | Piso em concreto armado 20,0 MPa, e = 7,0 cm. | 2 | m² | 51.56 | 103.12 | 64.9656 | 129.9312 | 72182
6.3 | Piso cerâmico PEI IV - 40 x 40, assentado com argamassa cfe exist., inclusive rej. | 2 | m² | 34.64 | 69.28 | 43.6464 | 87.2928 | 87249
6.4 | Rodape em ceramica linha popular pei-4 assentado no reboco, com argamassa traco 1:0,25:3 (cimento, cal e areia) inc. rejunte | 2.7 | m | 6.09 | 16.443 | 7.6734 | 20.7182 | 88649
| Total do item 6.0 |  |  |  | 223.229 |  | 281.2685
7.0 | INSTALAÇÃO HIDROSANITÁRIA
7.1 | Fornecimento e assentamento tubo pvc soldável - ocre - dn 50 p/ recalque de esgoto até P.L SIMAE - (inclus. conexões - completo instalado) | 35 | un | 28.96 | 1013.6 | 36.4896 | 1277.136 | 74165/002
7.2 | Tubo em PVC de 50mm captação e destino esgoto existente, inclusive conexoes. | 10 | m | 28.96 | 289.6 | 36.4896 | 364.896 | 74165/002
7.3 | Tubo em PVC de 75mm captação e destino esgoto existente, inclusive conexoes. | 7 | m | 39.98 | 279.86 | 50.3748 | 352.6236 | 74165/003
7.4 | Tubo em PVC de 100mm captação e destino esgoto existente, inclusive conexoes. | 2 | m | 42.33 | 84.66 | 53.3358 | 106.6716 | 74165/004
| Total do item 7.0 |  |  |  | 1667.72 |  | 2101.3272
8.0 | INSTALAÇÃO ELÉTRICA/EQTOS
8.1 | Bomba submersivel p/ drenagem bcs-220, 1cv, saída 2", c/ 1,5m de cabo eletr., AMT=8 mca Q=21,6m³/h a AMT=14Mca q=7m³/h fornecimento e instalação, inclusive boia c/ interruptor duplo - cfe projeto. | 1 | un | 1961.96 | 1961.96 | 2472.0696 | 2472.0696 | 83643+85195
8.2 | Disjuntor termomagnético monopolar 10 a 30A | 2 | un | 11.7 | 23.4 | 14.742 | 29.484 | 74130/001
8.3 | Quadro de distribuicao de energia de embutir, em chapa metalica, para 3 disjuntores termomagneticos monopolares sem barramento fornecimento e instalacao | 1 | un | 47.17 | 47.17 | 59.4342 | 59.4342 | 74131/001
8.4 | Instalação ponto tomada equivalente a eletroduto PVC rígido de 1/2", fio 2,5mm caixas conexões tomada de embutir com placa, inclusive abertura e fechamento de rasgo em alvenaria, inclusive para bombas rec. c/ cx elétrica | 1 | un | 162.56 | 162.56 | 204.8256 | 204.8256
| Total do item 8.0 |  |  |  | 2195.09 |  | 2765.8134
9.0 | PINTURA
9.1 | Preparo de superfície e Fundo selador acrilico ambientes interno/externo 01 demão sobre paredes | 58.45 | m² | 1.99 | 116.3155 | 2.5074 | 146.5575 | 88485
9.2 | Pintura acrílica mínimo 02 demãos sobre paredes - Cfe projeto | 58.45 | m² | 8.69 | 507.9305 | 10.9494 | 639.9924 | 88489
| Total do item 9.0 |  |  |  | 624.246 |  | 786.55
10.0 | SERVIÇOS COMPLEMENTARES
10.1 | Limpeza geral e desentulho de toda a obra. | 65 | m² | 2.02 | 131.3 | 2.5452 | 165.438 | 9537
| Total do item 10.0 |  |  |  | 131.3 |  | 165.438
| TOTAL DO ORÇAMENTO | BDI = 26% |  |  | 12995.5066 |  | 16374.3383
Data: 22/12/2014
Note on B46: 60 x 60 x 60 - alvenaria revestida, escavação, tampa e fundo em concreto armado.

## GLOBAL (hidden)
71.5
19.62
133.9
28.77
12.62
103.51
66.73
28.6
71.5
3.19
244.15
433.8
433.8
287.05
6.51
1105
6.8
15.26
11.01
6.15
15.26
18.43
6.2
22.35
19.62
8.67
3250
127.27
74.1
22.35
49.4
23.43
50.6
1.3
18.45
208
1.3
104
79.61
124.94
244.4
125.98
480.86
115.7
84.5
325
0.65
296.4
241.8
559
78
55.9
53.3
53.3
31.2
154.7
71.5
429
171.6
195
117
31.27
31.2
195
13.04
0.65
4270.5
139.1
78
89.7
29.6
89.7
156
260
16.29
19.81
46.15
196.51
110.8
364
156
910
63.12
1696.23
33.67
130.4
585
42.78
19.5
0.39
1.33