## Plan1
| INTERESSADO: | PREFEITURA MUNICIPAL DE JOAÇABA
| OBRA: | SERVIÇOS DE TERRAPLANAGEM E PAVIMENTAÇÃO DA PISTA DE BMX
| LOCAL: | CLUBE DEZ DE MAIO - BAIRRO FLOR DA SERRA - JOAÇABA
| DATA: | 2015-09-21
| REFERÊNCIA: | TABELA SINAPI MAIO/2015
| Item | Serviços | Qtde | Unid | Material |  | Mão-de-Obra |  | Valor Total
[5 empty] | Vl unit | Vl Tot | Vl Unit. | Vl Tot. | MAT+MO
COD. SINAPI | 1. Projetos
| 1.01 | ART EXECUÇÃO | 1 | unid | 558 | 558 | 0 | 0 | 558
|  | Sub total |  |  | 0 | 558 | 0 |  | 558
[5 empty] | 0 |  | 0
2. Terraplanagem
5682 | 2.01 | ROLO COMPACTADOR VIBRATÓRIO, CILINDRO LISO, AUTO-PROPEL 80HP. | 60 | H | 137.3424 | 8240.544 | 19.67 | 1180.2 | 9420.744
5631 | 2.03 | ESCAVADEIRA HIDRÁULICA SOBRE ESTEIRAS, 17 T, CAÇAMBA 0,80 M3 | 56 | H | 140.306 | 7857.136 | 20.67 | 1157.52 | 9014.656
5761 | 2.04 | CAMINHAO PIPA 6000L TOCO, 162CV - 7,5T | 12 | H | 129.5676 | 1554.8112 | 18.8 | 225.6 | 1780.4112
83353 | 2.06 | CAMINHAO BASCULANTE TRUCADO CARGA UTIL = 10 M3 - 15 T | 120 | H | 148.2668 | 17792.016 | 21.31 | 2557.2 | 20349.216
|  | Sub Total |  |  |  | 35444.5072 |  | 5120.52 | 40565.0272
| 3. Pavimentação |  |  |  | 0 |  | 0
74164/004 | 3.01 | LASTRO DE BRITA | 94.4 | m3 | 96.968 | 9153.78 | 17.112 | 1615.37 | 10769.15 | 92
72183 | 3.02 | PISO EM CONCRETO 20MPA PREPARO MECANICO, ESPESSURA 7 CM, COM ARMACAO EM TELA SOLDADA 20X20CM | 944 | m2 | 85.374 | 80593.06 | 15.066 | 14222.3 | 94815.36 | 81
|  | Sub Total |  |  | 0 | 89746.84 | 0 | 15837.67 | 105584.51
[5 empty] | 0 |  | 0
| 4. Gate |  |  |  | 0 |  | 0
| 4.01 | COBERTURA DO GATE COM ESTRUTURA METÁLICA E TELHAS DE ALUZINCO 0,05mm E GRADE METÁLICA ARTICULADA PARA DISPOSITIVO DE LARGADA | 1 | vb | 13860.1 | 13860.1 | 2445.9 | 2445.9 | 16306 | 13150
| 4.02 | SISTEMA MECÂNICO DE LARGADA INCLUINDO, PISTÕES, MANGUEIRAS E COMPRESSOR DE AR, SEGUINDO NORMAS DA UCI (UNION CYCLISTE INTERNACIONALE) E HOMOLOGADO PELA CBC (CONFEDERAÇÃO BRASILEIRA DE CICLISMO). | 1 | vb | 5393.0824 | 5393.08 | 951.7248 | 951.72 | 6344.8 | 5116.78
| 4.03 | SISTEMA SONORO E LUMINOSO DE LARGADA, SEGUINDO NORMAS DA UCI (UNION CYCLISTE INTERNACIONALE) E HOMOLOGADO PELA CBC (CONFEDERAÇÃO BRASILEIRA DE CICLISMO). | 1 | vb | 4653.41 | 4653.41 | 821.19 | 821.19 | 5474.6 | 4415
|  | Sub Total |  |  | 0 | 23906.59 | 0 | 4218.81 | 28125.4 | 1
[5 empty] | 0 |  | 0
| 5. Sinalização |  |  |  | 0 |  | 0
84665 | 5.01 | PINTURA ACRILICA PARA SINALIZAÇÃO HORIZONTAL EM PISO CIMENTADO | 60 | m2 | 24.0312 | 1441.87 | 4.2408 | 254.45 | 1696.32 | 22.8
|  | Sub Total |  |  | 0 | 1441.87 | 0 | 254.45 | 1696.32
[5 empty] | 0 |  | 0
| 6. Serviços finais |  |  |  | 0 |  | 0
74244/001 | 6.01 | ALAMBRADO PARA QUADRA POLIESPORTIVA, ESTRUTURADO POR TUBOS DE ACO GALVANIZADO, COM COSTURA, DIN 2440, DIAMETRO 2", COM TELA DE ARAME GALVANIZADO | 30 | m2 | 116.7832 | 3503.5 | 20.6088 | 618.26 | 4121.76 | 110.8
85180 | 6.02 | PLANTIO DE GRAMA ESMERALDA EM ROLO | 1150 | m2 | 14.26 | 16399 | 2.5172 | 2894.78 | 19293.78 | 13.53
73817/001 | 6.03 | EMBASAMENTO DE MATERIAL GRANULAR - PO DE PEDRA | 164.7 | m3 | 78.8516 | 12986.86 | 13.9128 | 2291.44 | 15278.3 | 1000
| 6.04 | LIMPEZA GERAL DA OBRA | 1 | vb | 1054 | 1054 | 186 | 186 | 1240
|  | Sub Total |  |  |  | 33943.36 |  | 5990.48 | 39933.84
|  | Total de Material | 185041.1672
|  | Total de Mão-de-Obra | 31421.93
|  | Total Geral | 216463.0972